## Sheet1
t(hr) | Pwf (psia) | t^1/2 | dp/dt | tdp/dt | ∆P | dp/d(t^1/2) | S1 | S2
0 | 5000 | 0 |  |  | 0 |  | 0 | 0 | a1 | 95 | a2 | 190 | Parameters | Value | Unit
0.01002 | 4980.61 | 0.1001 | 1935.1297 | 19.39 | 19.39 | 193.7064 | 9.5095 | 19.019 | b | 0.5 | b | 0.5 | q | 800 | stb/day
0.01209 | 4978.68 | 0.10995 | 932.3671 | 11.2723 | 21.32 | 195.8479 | 10.4457 | 20.8914 |  |  |  |  | pi | 5000 | psi
0.0142 | 4976.57 | 0.11916 | 1000 | 14.2 | 23.43 | 229.1183 | 11.3206 | 22.6411 |  |  |  |  | h | 50 | ft
0.0173 | 4974.24 | 0.13153 | 751.6129 | 13.0029 | 25.76 | 188.4243 | 12.4953 | 24.9906 |  |  |  |  | porosity | 0.1
0.0209 | 4971.98 | 0.14457 | 627.7778 | 13.1206 | 28.02 | 173.3281 | 13.734 | 27.468 |  |  |  |  | Ct | 1.7e-06 | psi^-1
0.0252 | 4969.2 | 0.15875 | 646.5116 | 16.2921 | 30.8 | 196.0956 | 15.0808 | 30.1616 |  |  |  |  | B0 | 1.136 | stb/day
0.0308 | 4966.14 | 0.1755 | 546.4286 | 16.83 | 33.86 | 182.6407 | 16.6724 | 33.3449 |  |  |  |  | viscosity | 0.7 | centipoise
0.0368 | 4963.17 | 0.19183 | 495 | 18.216 | 36.83 | 181.8296 | 18.2242 | 36.4483 |  |  |  |  | k | 14.2 | mD
0.0436 | 4959.52 | 0.20881 | 536.7647 | 23.4029 | 40.48 | 215.0491 | 19.8366 | 39.6732 |  |  |  |  | rw | 0.2 | ft
0.0526 | 4955.96 | 0.22935 | 395.5556 | 20.8062 | 44.04 | 173.3139 | 21.788 | 43.5759
0.0634 | 4951.59 | 0.25179 | 404.6296 | 25.6535 | 48.41 | 194.6837 | 23.9204 | 47.8408
0.0754 | 4947.35 | 0.27459 | 353.3333 | 26.6413 | 52.65 | 185.9891 | 26.0861 | 52.1722
0.091 | 4942.72 | 0.30166 | 296.7949 | 27.0083 | 57.28 | 171.0288 | 28.6579 | 57.3158
0.11 | 4937.66 | 0.33166 | 266.3158 | 29.2947 | 62.34 | 168.6643 | 31.5079 | 63.0159
0.132 | 4932.23 | 0.36332 | 246.8182 | 32.58 | 67.77 | 171.5338 | 34.5152 | 69.0304
0.159 | 4927.05 | 0.39875 | 191.8519 | 30.5044 | 72.95 | 146.2038 | 37.8811 | 75.7621
0.19 | 4921.48 | 0.43589 | 179.6774 | 34.1387 | 78.52 | 149.9656 | 41.4095 | 82.8191
0.229 | 4915.49 | 0.47854 | 153.5897 | 35.1721 | 84.51 | 140.447 | 45.4612 | 90.9225
0.276 | 4907.1 | 0.52536 | 178.5106 | 49.2689 | 92.9 | 179.2062 | 49.9089 | 99.8178
0.332 | 4900 | 0.57619 | 126.7857 | 42.0929 | 100 | 139.661 | 54.7385 | 109.4769
0.396 | 4892.37 | 0.62929 | 119.2188 | 47.2106 | 107.63 | 143.7158 | 59.7821 | 119.5642
0.477 | 4884.14 | 0.69065 | 101.6049 | 48.4656 | 115.86 | 134.1121 | 65.6119 | 131.2239
0.568 | 4875.29 | 0.75366 | 97.2527 | 55.2396 | 124.71 | 140.4631 | 71.5975 | 143.195
0.685 | 4865.77 | 0.82765 | 81.3675 | 55.7368 | 134.23 | 128.6669 | 78.6265 | 157.253
0.836 | 4855.52 | 0.91433 | 67.8808 | 56.7483 | 144.48 | 118.2468 | 86.8614 | 173.7228
0.995 | 4844.48 | 0.9975 | 69.434 | 69.0868 | 155.52 | 132.7457 | 94.7622 | 189.5244
1.2 | 4832.6 | 1.0954 | 57.9512 | 69.5415 | 167.4 | 121.2885 | 104.0673 | 208.1346
1.446 | 4819.82 | 1.2025 | 51.9512 | 75.1215 | 180.18 | 119.3809 | 114.2373 | 228.4745
1.74 | 4806.06 | 1.3191 | 46.8027 | 81.4367 | 193.94 | 118.0172 | 125.3136 | 250.6272
2.1 | 4793.43 | 1.4491 | 35.0833 | 73.675 | 206.57 | 97.1187 | 137.6681 | 275.3362
2.5 | 4779.98 | 1.5811 | 33.625 | 84.0625 | 220.02 | 101.893 | 150.2082 | 300.4164
3.02 | 4763.17 | 1.7378 | 32.3269 | 97.6273 | 236.83 | 107.2916 | 165.0924 | 330.1848
3.63 | 4747.75 | 1.9053 | 25.2787 | 91.7616 | 252.25 | 92.092 | 180.9993 | 361.9986
4.38 | 4731.33 | 2.0928 | 21.8933 | 95.8928 | 268.67 | 87.5318 | 198.8203 | 397.6405
5.21 | 4713.83 | 2.2825 | 21.0843 | 109.8494 | 286.17 | 92.2521 | 216.8415 | 433.6831
6.29 | 4698.38 | 2.508 | 14.3056 | 89.9819 | 301.62 | 68.5312 | 238.2588 | 476.5176
7.58 | 4678.74 | 2.7532 | 15.2248 | 115.404 | 321.26 | 80.1003 | 261.5521 | 523.1042
9.14 | 4661.4 | 3.0232 | 11.1154 | 101.5946 | 338.6 | 64.2072 | 287.2081 | 574.4162
11.02 | 4643.13 | 3.3196 | 9.7181 | 107.0933 | 356.87 | 61.6407 | 315.3657 | 630.7313
13.12 | 4623.87 | 3.6222 | 9.1714 | 120.3291 | 376.13 | 63.6662 | 344.1046 | 688.2093
15.81 | 4607.71 | 3.9762 | 6.0074 | 94.9775 | 392.29 | 45.6465 | 377.737 | 755.474 |  |  | Xhf | 209.1468
19.07 | 4586.54 | 4.3669 | 6.4939 | 123.838 | 413.46 | 54.179 | 414.8575 | 829.715
21.99 | 4568.78 | 4.6893 | 6.0822 | 133.7474 | 431.22 | 55.082 | 445.4882 | 890.9764
27.72 | 4550.26 | 5.265 | 3.2321 | 89.5941 | 449.74 | 32.1735 | 500.173 | 1000.3459
32.99 | 4530.93 | 5.7437 | 3.6679 | 121.0051 | 469.07 | 40.3791 | 545.6508 | 1091.3015
39.77 | 4510.79 | 6.3063 | 2.9705 | 118.1368 | 489.21 | 35.7947 | 599.1029 | 1198.2057
47.94 | 4495.11 | 6.9239 | 1.9192 | 92.0072 | 504.89 | 25.3917 | 657.7678 | 1315.5356
57.8 | 4473.44 | 7.6026 | 2.1978 | 127.031 | 526.56 | 31.9259 | 722.25 | 1444.4999
68.8 | 4456.55 | 8.2946 | 1.5355 | 105.6393 | 543.45 | 24.4094 | 787.9848 | 1575.9695
82.95 | 4433.21 | 9.1077 | 1.6495 | 136.8235 | 566.79 | 28.7045 | 865.2305 | 1730.4609
97.5 | 4408.86 | 9.8742 | 1.6735 | 163.1701 | 591.14 | 31.767 | 938.0498 | 1876.0997
[13 empty] | Slope | -188.48
[13 empty] | Xhf | 210.8334
Estimation of Xhf using derivative plot